## usb interface data bit
USB Interface fdata
[31 : 0] | 31 | 30 | 29 | 28 | 27 | 26 | 25 | 24 | 23 | 22 | 21 | 20 | 19 | 18 | 17 | 16 | 15 | 14 | 13 | 12 | 11 | 10 | 9 | 8 | 7 | 6 | 5 | 4 | 3 | 2 | 1 | 0
| R/W | Block cs |  | Addr | [12 empty] | Data
| Bit |  | description
| 31 |  | 1 : write (PC -> FPGA)
|  |  | 0 : read (FPGA -> PC) | [9 empty] | 12 | 11 | Description
| 30 - 29 |  | 00 : RTC(ADC0, ADC1, DAC, RTC) | [7 empty] | RTC |  | 0 | 0 | RTC
|  |  | 01 : TxBF | [9 empty] | 0 | 1 | ADC
|  |  | 10 : RxBF | [9 empty] | 1 | 0 | DAC
|  |  | 11 : Mid-process | [9 empty] | 1 | 1 | Debug
Tx BF - Addr
[31 : 0] | 31 | 30 | 29 | 28 | 27 | 26 | 25 | 24 | 23 | 22 | 21 | 20 | 19 | 18 | 17 | 16 | 15 | 14 | 13 | 12 | 11 | 10 | 9 | 8 | 7 | 6 | 5 | 4 | 3 | 2 | 1 | 0
| R/W | Block cs | [14 empty] | Data
|  |  |  | R/L | Enable each LUT |  |  |  |  | LUT Depth
|  |  |  | Bit |  | description
|  |  |  | 28 |  | 0 : Register
1 : LUT
|  |  |  | 27 - 23 |  | LUT0 : 00000
LUT1 : 00001
LUT2 : 00010
LUT3 : 00011
LUT4 : 00100
LUT5 : 00101
LUT6 : 00110
LUT7 : 00111
LUT8 : 01000
LUT9 : 01001
LUT10 : 01010
LUT11 : 01011
LUT12 : 01100
LUT13 : 01101
LUT14 : 01110
LUT15 : 01111
LUT16 : 10000
LUT17 : 10001
LUT18 : 10010
LUT19 : 10011
LUT20 : 10100
LUT21 : 10101
LUT22 : 10110
LUT23 : 10111
LUT24 : 11000
LUT25 : 11001
LUT26 : 11010
LUT27 : 11011
LUT28 : 11100
LUT29 : 11101
LUT30 : 11110
LUT31 : 11111
|  |  |  | 22 - 16 |  | LUT Depth(0 - 127)

## ADC_register
US 32CH SYSTEM Register Map
| Addr [15:0] | [18 empty] | Data [15 : 0] | [15 empty] | Description | Addr (Hex) | Data (Hex)
RTC | R/W | CS |  | Module select [12:11] |  |  | Mode [10:8] |  |  |  | Addr [7:0] | [7 empty] | REG_NAME
| 15 | 14 | 13 |  | 12 | 11 |  | 10 | 9 | 8 | 7 | 6 | 5 | 4 | 3 | 2 | 1 | 0 |  | 15 | 14 | 13 | 12 | 11 | 10 | 9 | 8 | 7 | 6 | 5 | 4 | 3 | 2 | 1 | 0
| 1 | 0 | 0 | ADC_SPI | 0 | 1 | General_Reg | 0 | 0 | 0 | 0 | 0 | 0 | 0 | 0 | 0 | 0 | 0 | m_initial_en | 0 | 0 | 0 | 0 | 0 | 0 | 0 | 0 | 0 | 0 | 0 | 0 | 0 | 0 | 0 | 1 | ADC initialization start signal | x"8800" | x"0001"
| 1 | 0 | 0 |  | 0 | 1 |  |  |  |  | 0 | 0 | 0 | 0 | 0 | 0 | 0 | 1 | m_ADC_en | 0 | 0 | 0 | 0 | 0 | 0 | 0 | 0 | 0 | 0 | 0 | 0 | 0 | 0 | 0 | 1 | ADC 모든 register 보낸 후, 마지막에 보내줘야함 | x"8801" | x"0001"
| 1 | 0 | 0 |  | 0 | 1 |  |  |  |  | 0 | 0 | 0 | 0 | 0 | 0 | 1 | 0 | m_Num_reg | 0 | 0 | 0 | 0 | 0 | 0 | 0 | 0 | 0 | 0 | 1 | 1 | 0 | 0 | 0 | 1 | 보내는 총 register수 -1 (50개) | x"8802" | x"0032"
| 1 | 0 | 0 |  | 0 | 1 |  |  |  |  | 0 | 0 | 0 | 0 | 0 | 0 | 1 | 1 | m_TGC_UP_DN | 0 | 0 | 0 | 0 | 0 | 0 | 0 | 0 | 0 | 0 | 0 | 0 | 0 | 0 | 0 | 0 | unused | x"8803" | x"0000"
| 1 | 0 | 0 |  | 0 | 1 |  |  |  |  | 0 | 0 | 0 | 0 | 0 | 1 | 0 | 0 | m_TGC_SLOPE | 0 | 0 | 0 | 0 | 0 | 0 | 0 | 0 | 0 | 0 | 0 | 0 | 0 | 0 | 0 | 0 | unused | x"8804" | x"0000"
| 1 | 0 | 0 |  | 0 | 1 |  |  |  |  | 0 | 0 | 0 | 0 | 0 | 1 | 0 | 1 | m_TGC_PROF | 0 | 0 | 0 | 0 | 0 | 0 | 0 | 0 | 0 | 0 | 0 | 0 | 0 | 0 | 0 | 0 | 1-0 bit : TGC_PROF[2:1] | x"8805" | x"0000"
[11 empty] | 0 | 0 | 0 | 0 | 1 | 0 | 0 | 0 | CH select | 0 | 0 | 0 | 0 | 0 | 0 | 0 | 0 | 0 | 0 | 0 | 0 | 0 | 0 | 0 | 0 | ADC CH SELECT | x"9804" | x"0000" | for deugging(ch sel)
| 1 | 0 | 0 |  | 0 | 1 |  |  |  |  | 0 | 0 | 0 | 0 | 0 | 1 | 1 | 0 | m_Tx_trig | 0 | 0 | 0 | 0 | 0 | 0 | 0 | 0 | 0 | 0 | 0 | 0 | 0 | 0 | 0 | 1 | ADC_en 이랑 같이 보내기 | x"8806" | x"0001" | for test pattern
| 1 | 0 | 0 |  | 0 | 1 | ADC_Reg | 0 | 0 | 1 | 0 | 0 | 0 | 0 | 0 | 0 | 0 | 0 | Global_addr_Reg | 0 | 0 | 0 | 0 | 0 | 0 | 0 | 0 | 0 | 0 | 0 | 0 | 0 | 0 | 0 | 0 | Global register - DTGC_WR_EN (4 bit) disable when '0' | x"8900" | x"0000"
| 1 | 0 | 0 |  | 0 | 1 |  | 0 | 0 | 1 | 0 | 0 | 0 | 0 | 0 | 0 | 0 | 1 | Global_data_Reg | 0 | 0 | 0 | 0 | 0 | 0 | 0 | 0 | 0 | 0 | 0 | 0 | 0 | 0 | 0 | 0 |  | x"8901" | x"0000" | x"0001" | software reset
| 1 | 0 | 0 |  | 0 | 1 |  | 0 | 0 | 1 | 0 | 0 | 0 | 0 | 0 | 0 | 1 | 0 | ADC_addr_Reg_02 | 0 | 0 | 0 | 0 | 0 | 0 | 0 | 0 | 0 | 0 | 0 | 0 | 0 | 0 | 1 | 0 | FCLK, enable LVDS teset pattern | x"8902" | x"0002"
| 1 | 0 | 0 |  | 0 | 1 |  | 0 | 0 | 1 | 0 | 0 | 0 | 0 | 0 | 0 | 1 | 1 | ADC_data_Reg_02 | 0 | 0 | 0 | 0 | 0 | 0 | 0 | 0 | 0 | 0 | 0 | 0 | 0 | 0 | 0 | 0 |  | x"8903" | x"0000" | x"0300"
| 1 | 0 | 0 |  | 0 | 1 |  | 0 | 0 | 1 | 0 | 0 | 0 | 0 | 0 | 1 | 0 | 0 | ADC_addr_Reg_03 | 0 | 0 | 0 | 0 | 0 | 0 | 0 | 0 | 0 | 0 | 0 | 0 | 0 | 0 | 1 | 1 | LVDS serialization rate - 12X / digital gain enable / 4 bit : MUST '1' | x"8904" | x"0003"
| 1 | 0 | 0 |  | 0 | 1 |  | 0 | 0 | 1 | 0 | 0 | 0 | 0 | 0 | 1 | 0 | 1 | ADC_data_Reg_03 | 0 | 0 | 0 | 1 | 0 | 0 | 0 | 0 | 0 | 0 | 0 | 1 | 0 | 0 | 0 | 0 |  | x"8905" | x"1010" | "0000 0000 0001 0000"
| 1 | 0 | 0 |  | 0 | 1 |  | 0 | 0 | 1 | 0 | 0 | 0 | 0 | 0 | 1 | 1 | 0 | ADC_addr_Reg_04 | 0 | 0 | 0 | 0 | 0 | 0 | 0 | 0 | 0 | 0 | 0 | 0 | 0 | 1 | 0 | 0 | PAT mode select / MSB first mode / Data format / 12 ADC resolution | x"8906" | x"0004"
| 1 | 0 | 0 |  | 0 | 1 |  | 0 | 0 | 1 | 0 | 0 | 0 | 0 | 0 | 1 | 1 | 1 | ADC_data_Reg_04 | 1 | 0 | 0 | 0 | 0 | 0 | 0 | 0 | 0 | 0 | 0 | 1 | 1 | 0 | 0 | 0 |  | x"8907" | x"8010" | MSB, offset removal, offset binary fomat
| 1 | 0 | 0 |  | 0 | 1 |  | 0 | 0 | 1 | 0 | 0 | 0 | 0 | 1 | 0 | 0 | 0 | ADC_addr_Reg_05 | 0 | 0 | 0 | 0 | 0 | 0 | 0 | 0 | 0 | 0 | 0 | 0 | 0 | 1 | 0 | 1 | custom pattern | x"8908" | x"0005"
| 1 | 0 | 0 |  | 0 | 1 |  | 0 | 0 | 1 | 0 | 0 | 0 | 0 | 1 | 0 | 0 | 1 | ADC_data_Reg_05 | [17 empty] | x"8909" | x"0000"
| 1 | 0 | 0 |  | 0 | 1 |  | 0 | 0 | 1 | 0 | 0 | 0 | 0 | 1 | 0 | 1 | 0 | ADC_addr_Reg_D | 0 | 0 | 0 | 0 | 0 | 0 | 0 | 0 | 0 | 0 | 0 | 0 | 1 | 1 | 0 | 1 | LVDS output 1,2 can be programmed when pat_sel_bit = '1' (reg4) | x"890A" | x"0015" | gain 값은 설정하면 채널별로 같은 값이 변하게 설정
| 1 | 0 | 0 |  | 0 | 1 |  | 0 | 0 | 1 | 0 | 0 | 0 | 0 | 1 | 0 | 1 | 1 | ADC_data_Reg_D | [5 empty] | 0 | 0 | 0 | 0 | 0 | 0 | 0 | 0 | 0 | 0 | 0 |  | x"890B" | x"0000"
| 1 | 0 | 0 |  | 0 | 1 |  | 0 | 0 | 1 | 0 | 0 | 0 | 0 | 1 | 1 | 0 | 0 | ADC_addr_Reg_E | 0 | 0 | 0 | 0 | 0 | 0 | 0 | 0 | 0 | 0 | 0 | 0 | 1 | 1 | 1 | 0 | LVDS output 3,4 can be programmed when pat_sel_bit = '1' (reg4) | x"890C" | x"0017"
| 1 | 0 | 0 |  | 0 | 1 |  | 0 | 0 | 1 | 0 | 0 | 0 | 0 | 1 | 1 | 0 | 1 | ADC_data_Reg_E | [5 empty] | 0 | 0 | 0 | 0 | 0 | 0 | 0 | 0 | 0 | 0 | 0 |  | x"890D" | x"0000"
| 1 | 0 | 0 |  | 0 | 1 |  | 0 | 0 | 1 | 0 | 0 | 0 | 0 | 1 | 1 | 1 | 0 | ADC_addr_Reg_F | 0 | 0 | 0 | 0 | 0 | 0 | 0 | 0 | 0 | 0 | 0 | 0 | 1 | 1 | 1 | 1 | LVDS output 5,6 can be programmed when pat_sel_bit = '1' (reg4) | x"890E" | x"0021"
| 1 | 0 | 0 |  | 0 | 1 |  | 0 | 0 | 1 | 0 | 0 | 0 | 0 | 1 | 1 | 1 | 1 | ADC_data_Reg_F | [5 empty] | 0 | 0 | 0 | 0 | 0 | 0 | 0 | 0 | 0 | 0 | 0 |  | x"890F" | x"0000"
| 1 | 0 | 0 |  | 0 | 1 |  | 0 | 0 | 1 | 0 | 0 | 0 | 1 | 0 | 0 | 0 | 0 | ADC_addr_Reg_10 | 0 | 0 | 0 | 0 | 0 | 0 | 0 | 0 | 0 | 0 | 0 | 1 | 0 | 0 | 0 | 0 | LVDS output 7,8 can be programmed when pat_sel_bit = '1' (reg4) | x"8910" | x"0023"
| 1 | 0 | 0 |  | 0 | 1 |  | 0 | 0 | 1 | 0 | 0 | 0 | 1 | 0 | 0 | 0 | 1 | ADC_data_Reg_10 | [5 empty] | 0 | 0 | 0 | 0 | 0 | 0 | 0 | 0 | 0 | 0 | 0 |  | x"8911" | x"0000"
| 1 | 0 | 0 |  | 0 | 1 |  | 0 | 0 | 1 | 0 | 0 | 0 | 1 | 0 | 0 | 1 | 0 | ADC_addr_Reg_11 | 0 | 0 | 0 | 0 | 0 | 0 | 0 | 0 | 0 | 0 | 0 | 1 | 0 | 0 | 0 | 1 | LVDS output 9,10 can be programmed when pat_sel_bit = '1' (reg4) | x"8912" | x"002D"
| 1 | 0 | 0 |  | 0 | 1 |  | 0 | 0 | 1 | 0 | 0 | 0 | 1 | 0 | 0 | 1 | 1 | ADC_data_Reg_11 | [5 empty] | 0 | 0 | 0 | 0 | 0 | 0 | 0 | 0 | 0 | 0 | 0 |  | x"8913" | x"0000"
| 1 | 0 | 0 |  | 0 | 1 |  | 0 | 0 | 1 | 0 | 0 | 0 | 1 | 0 | 1 | 0 | 0 | ADC_addr_Reg_12 | 0 | 0 | 0 | 0 | 0 | 0 | 0 | 0 | 0 | 0 | 0 | 1 | 0 | 0 | 1 | 0 | LVDS output 11,12 can be programmed when pat_sel_bit = '1' (reg4) | x"8914" | x"002F"
| 1 | 0 | 0 |  | 0 | 1 |  | 0 | 0 | 1 | 0 | 0 | 0 | 1 | 0 | 1 | 0 | 1 | ADC_data_Reg_12 | [5 empty] | 0 | 0 | 0 | 0 | 0 | 0 | 0 | 0 | 0 | 0 | 0 |  | x"8915" | x"0000"
| 1 | 0 | 0 |  | 0 | 1 |  | 0 | 0 | 1 | 0 | 0 | 0 | 1 | 0 | 1 | 1 | 0 | ADC_addr_Reg_13 | 0 | 0 | 0 | 0 | 0 | 0 | 0 | 0 | 0 | 0 | 0 | 1 | 0 | 0 | 1 | 1 | LVDS output 13,14 can be programmed when pat_sel_bit = '1' (reg4) | x"8916" | x"0039"
| 1 | 0 | 0 |  | 0 | 1 |  | 0 | 0 | 1 | 0 | 0 | 0 | 1 | 0 | 1 | 1 | 1 | ADC_data_Reg_13 | [5 empty] | 0 | 0 | 0 | 0 | 0 | 0 | 0 | 0 | 0 | 0 | 0 |  | x"8917" | x"0000"
| 1 | 0 | 0 |  | 0 | 1 |  | 0 | 0 | 1 | 0 | 0 | 0 | 1 | 1 | 0 | 0 | 0 | ADC_addr_Reg_14 | 0 | 0 | 0 | 0 | 0 | 0 | 0 | 0 | 0 | 0 | 0 | 1 | 0 | 1 | 0 | 0 | LVDS output 15,16 can be programmed when pat_sel_bit = '1' (reg4) | x"8918" | x"003B"
| 1 | 0 | 0 |  | 0 | 1 |  | 0 | 0 | 1 | 0 | 0 | 0 | 1 | 1 | 0 | 0 | 1 | ADC_data_Reg_14 | [5 empty] | 0 | 0 | 0 | 0 | 0 | 0 | 0 | 0 | 0 | 0 | 0 |  | x"8919" | x"0000"
| 1 | 0 | 0 |  | 0 | 1 |  | 0 | 0 | 1 | 0 | 0 | 0 | 1 | 1 | 0 | 1 | 0 | ADC_addr_Reg_15 | 0 | 0 | 0 | 0 | 0 | 0 | 0 | 0 | 0 | 0 | 0 | 1 | 0 | 1 | 0 | 1 | 15-11bit : Gain_ADC1o / 9-0 bitOffset_ADC1o | x"891A" | x"000D"
| 1 | 0 | 0 |  | 0 | 1 |  | 0 | 0 | 1 | 0 | 0 | 0 | 1 | 1 | 0 | 1 | 1 | ADC_data_Reg_15 | 0 | 0 | 0 | 0 |  | 0 | 0 |  |  |  | 0 | 0 | 0 | 0 | 0 |  |  | x"891B"
| 1 | 0 | 0 |  | 0 | 1 |  | 0 | 0 | 1 | 0 | 0 | 0 | 1 | 1 | 1 | 0 | 0 | ADC_addr_Reg_17 | 0 | 0 | 0 | 0 | 0 | 0 | 0 | 0 | 0 | 0 | 0 | 1 | 0 | 1 | 1 | 1 | 15-11bit : Gain_ADC1e / 9-0 bitOffset_ADC1e | x"891C" | x"000E"
| 1 | 0 | 0 |  | 0 | 1 |  | 0 | 0 | 1 | 0 | 0 | 0 | 1 | 1 | 1 | 0 | 1 | ADC_data_Reg_17 | 0 | 0 | 0 | 0 | 0 | 0 | 0 | 0 | [6 empty] | 0 | 0 |  | x"891D"
| 1 | 0 | 0 |  | 0 | 1 |  | 0 | 0 | 1 | 0 | 0 | 0 | 1 | 1 | 1 | 1 | 0 | ADC_addr_Reg_19 | 0 | 0 | 0 | 0 | 0 | 0 | 0 | 0 | 0 | 0 | 0 | 1 | 1 | 0 | 0 | 1 | 15-11bit : Gain_ADC2o / 9-0 bitOffset_ADC2o | x"891E" | x"000F"
| 1 | 0 | 0 |  | 0 | 1 |  | 0 | 0 | 1 | 0 | 0 | 0 | 1 | 1 | 1 | 1 | 1 | ADC_data_Reg_19 | [5 empty] | 0 | 0 | 0 | 0 | 0 | 0 | 0 | 0 | 0 | 0 | 0 |  | x"891F"
| 1 | 0 | 0 |  | 0 | 1 |  | 0 | 0 | 1 | 0 | 0 | 1 | 0 | 0 | 0 | 0 | 0 | ADC_addr_Reg_1A | 0 | 0 | 0 | 0 | 0 | 0 | 0 | 0 | 0 | 0 | 0 | 1 | 1 | 0 | 1 | 0 | 15-11bit : Gain_ADC2e / 9-0 bitOffset_ADC2e | x"8920" | x"0010"
| 1 | 0 | 0 |  | 0 | 1 |  | 0 | 0 | 1 | 0 | 0 | 1 | 0 | 0 | 0 | 0 | 1 | ADC_data_Reg_1A | [5 empty] | 0 | 0 | 0 | 0 | 0 | 0 | 0 | 0 | 0 | 0 | 0 |  | x"8921"
| 1 | 0 | 0 |  | 0 | 1 |  | 0 | 0 | 1 | 0 | 0 | 1 | 0 | 0 | 0 | 1 | 0 | ADC_addr_Reg_1B | 0 | 0 | 0 | 0 | 0 | 0 | 0 | 0 | 0 | 0 | 0 | 1 | 1 | 0 | 1 | 1 | 15-11bit : Gain_ADC3o / 9-0 bitOffset_ADC3o | x"8922" | x"0011"
| 1 | 0 | 0 |  | 0 | 1 |  | 0 | 0 | 1 | 0 | 0 | 1 | 0 | 0 | 0 | 1 | 1 | ADC_data_Reg_1B | [5 empty] | 0 | 0 | 0 | 0 | 0 | 0 | 0 | 0 | 0 | 0 | 0 |  | x"8923"
| 1 | 0 | 0 |  | 0 | 1 |  | 0 | 0 | 1 | 0 | 0 | 1 | 0 | 0 | 1 | 0 | 0 | ADC_addr_Reg_1C | 0 | 0 | 0 | 0 | 0 | 0 | 0 | 0 | 0 | 0 | 0 | 1 | 1 | 1 | 0 | 0 | 15-11bit : Gain_ADC3e / 9-0 bitOffset_ADC3e | x"8924" | x"0012"
| 1 | 0 | 0 |  | 0 | 1 |  | 0 | 0 | 1 | 0 | 0 | 1 | 0 | 0 | 1 | 0 | 1 | ADC_data_Reg_1C | [5 empty] | 0 | 0 | 0 | 0 | 0 | 0 | 0 | 0 | 0 | 0 | 0 |  | x"8925"
| 1 | 0 | 0 |  | 0 | 1 |  | 0 | 0 | 1 | 0 | 0 | 1 | 0 | 0 | 1 | 1 | 0 | ADC_addr_Reg_1D | 0 | 0 | 0 | 0 | 0 | 0 | 0 | 0 | 0 | 0 | 0 | 1 | 1 | 1 | 0 | 1 | 15-11bit : Gain_ADC4o / 9-0 bitOffset_ADC4o | x"8926" | x"0013"
| 1 | 0 | 0 |  | 0 | 1 |  | 0 | 0 | 1 | 0 | 0 | 1 | 0 | 0 | 1 | 1 | 1 | ADC_data_Reg_1D | [5 empty] | 0 | 0 | 0 | 0 | 0 | 0 | 0 | 0 | 0 | 0 | 0 |  | x"8927"
| 1 | 0 | 0 |  | 0 | 1 |  | 0 | 0 | 1 | 0 | 0 | 1 | 0 | 1 | 0 | 0 | 0 | ADC_addr_Reg_1E | 0 | 0 | 0 | 0 | 0 | 0 | 0 | 0 | 0 | 0 | 0 | 1 | 1 | 1 | 1 | 0 | 15-11bit : Gain_ADC4e / 9-0 bitOffset_ADC4e | x"8928" | x"0014"
| 1 | 0 | 0 |  | 0 | 1 |  | 0 | 0 | 1 | 0 | 0 | 1 | 0 | 1 | 0 | 0 | 1 | ADC_data_Reg_1E | [5 empty] | 0 | 0 | 0 | 0 | 0 | 0 | 0 | 0 | 0 | 0 | 0 |  | x"8929"
| 1 | 0 | 0 |  | 0 | 1 |  | 0 | 0 | 1 | 0 | 0 | 1 | 0 | 1 | 0 | 1 | 0 | ADC_addr_Reg_1F | 0 | 0 | 0 | 0 | 0 | 0 | 0 | 0 | 0 | 0 | 0 | 1 | 1 | 1 | 1 | 1 | 15-11bit : Gain_ADC5o / 9-0 bitOffset_ADC5o | x"892A" | x"0019"
| 1 | 0 | 0 |  | 0 | 1 |  | 0 | 0 | 1 | 0 | 0 | 1 | 0 | 1 | 0 | 1 | 1 | ADC_data_Reg_1F | [5 empty] | 0 | 0 | 0 | 0 | 0 | 0 | 0 | 0 | 0 | 0 | 0 |  | x"892B"
| 1 | 0 | 0 |  | 0 | 1 |  | 0 | 0 | 1 | 0 | 0 | 1 | 0 | 1 | 1 | 0 | 0 | ADC_addr_Reg_20 | 0 | 0 | 0 | 0 | 0 | 0 | 0 | 0 | 0 | 0 | 1 | 0 | 0 | 0 | 0 | 0 | 15-11bit : Gain_ADC5e / 9-0 bitOffset_ADC5e | x"892C" | x"001A"
| 1 | 0 | 0 |  | 0 | 1 |  | 0 | 0 | 1 | 0 | 0 | 1 | 0 | 1 | 1 | 0 | 1 | ADC_data_Reg_20 | [5 empty] | 0 | 0 | 0 | 0 | 0 | 0 | 0 | 0 | 0 | 0 | 0 |  | x"892D"
| 1 | 0 | 0 |  | 0 | 1 |  | 0 | 0 | 1 | 0 | 0 | 1 | 0 | 1 | 1 | 1 | 0 | ADC_addr_Reg_21 | 0 | 0 | 0 | 0 | 0 | 0 | 0 | 0 | 0 | 0 | 1 | 0 | 0 | 0 | 0 | 1 | 15-11bit : Gain_ADC6o / 9-0 bitOffset_ADC6o | x"892E" | x"001B"
| 1 | 0 | 0 |  | 0 | 1 |  | 0 | 0 | 1 | 0 | 0 | 1 | 0 | 1 | 1 | 1 | 1 | ADC_data_Reg_21 | 0 | 0 | 0 | 0 | [6 empty] | 0 | 0 | 0 | 0 | 0 |  |  | x"892F"
| 1 | 0 | 0 |  | 0 | 1 |  | 0 | 0 | 1 | 0 | 0 | 1 | 1 | 0 | 0 | 0 | 0 | ADC_addr_Reg_23 | 0 | 0 | 0 | 0 | 0 | 0 | 0 | 0 | 0 | 0 | 1 | 0 | 0 | 0 | 1 | 1 | 15-11bit : Gain_ADC6e / 9-0 bitOffset_ADC6e | x"8930" | x"001C"
| 1 | 0 | 0 |  | 0 | 1 |  | 0 | 0 | 1 | 0 | 0 | 1 | 1 | 0 | 0 | 0 | 1 | ADC_data_Reg_23 | 0 | 0 | 0 | 0 | 0 | 0 | 0 | 0 | [6 empty] | 0 | 0 |  | x"8931"
| 1 | 0 | 0 |  | 0 | 1 |  | 0 | 0 | 1 | 0 | 0 | 1 | 1 | 0 | 0 | 1 | 0 | ADC_addr_Reg_25 | 0 | 0 | 0 | 0 | 0 | 0 | 0 | 0 | 0 | 0 | 1 | 0 | 0 | 1 | 0 | 1 | 15-11bit : Gain_ADC7o / 9-0 bitOffset_ADC7o | x"8932" | x"001D"
| 1 | 0 | 0 |  | 0 | 1 |  | 0 | 0 | 1 | 0 | 0 | 1 | 1 | 0 | 0 | 1 | 1 | ADC_data_Reg_25 | [5 empty] | 0 | 0 | 0 | 0 | 0 | 0 | 0 | 0 | 0 | 0 | 0 |  | x"8933"
| 1 | 0 | 0 |  | 0 | 1 |  | 0 | 0 | 1 | 0 | 0 | 1 | 1 | 0 | 1 | 0 | 0 | ADC_addr_Reg_26 | 0 | 0 | 0 | 0 | 0 | 0 | 0 | 0 | 0 | 0 | 1 | 0 | 0 | 1 | 1 | 0 | 15-11bit : Gain_ADC7e / 9-0 bitOffset_ADC7e | x"8934" | x"001E"
| 1 | 0 | 0 |  | 0 | 1 |  | 0 | 0 | 1 | 0 | 0 | 1 | 1 | 0 | 1 | 0 | 1 | ADC_data_Reg_26 | [5 empty] | 0 | 0 | 0 | 0 | 0 | 0 | 0 | 0 | 0 | 0 | 0 |  | x"8935"
| 1 | 0 | 0 |  | 0 | 1 |  | 0 | 0 | 1 | 0 | 0 | 1 | 1 | 0 | 1 | 1 | 0 | ADC_addr_Reg_27 | 0 | 0 | 0 | 0 | 0 | 0 | 0 | 0 | 0 | 0 | 1 | 0 | 0 | 1 | 1 | 1 | 15-11bit : Gain_ADC8o / 9-0 bitOffset_ADC8o | x"8936" | x"001F"
| 1 | 0 | 0 |  | 0 | 1 |  | 0 | 0 | 1 | 0 | 0 | 1 | 1 | 0 | 1 | 1 | 1 | ADC_data_Reg_27 | [5 empty] | 0 | 0 | 0 | 0 | 0 | 0 | 0 | 0 | 0 | 0 | 0 |  | x"8937"
| 1 | 0 | 0 |  | 0 | 1 |  | 0 | 0 | 1 | 0 | 0 | 1 | 1 | 1 | 0 | 0 | 0 | ADC_addr_Reg_28 | 0 | 0 | 0 | 0 | 0 | 0 | 0 | 0 | 0 | 0 | 1 | 0 | 1 | 0 | 0 | 0 | 15-11bit : Gain_ADC8e / 9-0 bitOffset_ADC8e | x"8938" | x"0020"
| 1 | 0 | 0 |  | 0 | 1 |  | 0 | 0 | 1 | 0 | 0 | 1 | 1 | 1 | 0 | 0 | 1 | ADC_data_Reg_28 | [5 empty] | 0 | 0 | 0 | 0 | 0 | 0 | 0 | 0 | 0 | 0 | 0 |  | x"8939"
| 1 | 0 | 0 |  | 0 | 1 |  | 0 | 0 | 1 | 0 | 0 | 1 | 1 | 1 | 0 | 1 | 0 | ADC_addr_Reg_29 | 0 | 0 | 0 | 0 | 0 | 0 | 0 | 0 | 0 | 0 | 1 | 0 | 1 | 0 | 0 | 1 | 15-11bit : Gain_ADC9o / 9-0 bitOffset_ADC9o | x"893A" | x"0025"
| 1 | 0 | 0 |  | 0 | 1 |  | 0 | 0 | 1 | 0 | 0 | 1 | 1 | 1 | 0 | 1 | 1 | ADC_data_Reg_29 | [5 empty] | 0 | 0 | 0 | 0 | 0 | 0 | 0 | 0 | 0 | 0 | 0 |  | x"893B"
| 1 | 0 | 0 |  | 0 | 1 |  | 0 | 0 | 1 | 0 | 0 | 1 | 1 | 1 | 1 | 0 | 0 | ADC_addr_Reg_2A | 0 | 0 | 0 | 0 | 0 | 0 | 0 | 0 | 0 | 0 | 1 | 0 | 1 | 0 | 1 | 0 | 15-11bit : Gain_ADC9e / 9-0 bitOffset_ADC9e | x"893C" | x"0026"
| 1 | 0 | 0 |  | 0 | 1 |  | 0 | 0 | 1 | 0 | 0 | 1 | 1 | 1 | 1 | 0 | 1 | ADC_data_Reg_2A | [5 empty] | 0 | 0 | 0 | 0 | 0 | 0 | 0 | 0 | 0 | 0 | 0 |  | x"893D"
| 1 | 0 | 0 |  | 0 | 1 |  | 0 | 0 | 1 | 0 | 0 | 1 | 1 | 1 | 1 | 1 | 0 | ADC_addr_Reg_2B | 0 | 0 | 0 | 0 | 0 | 0 | 0 | 0 | 0 | 0 | 1 | 0 | 1 | 0 | 1 | 1 | 15-11bit : Gain_ADC10o / 9-0 bitOffset_ADC10o | x"893E" | x"0027"
| 1 | 0 | 0 |  | 0 | 1 |  | 0 | 0 | 1 | 0 | 0 | 1 | 1 | 1 | 1 | 1 | 1 | ADC_data_Reg_2B | [5 empty] | 0 | 0 | 0 | 0 | 0 | 0 | 0 | 0 | 0 | 0 | 0 |  | x"893F"
| 1 | 0 | 0 |  | 0 | 1 |  | 0 | 0 | 1 | 0 | 1 | 0 | 0 | 0 | 0 | 0 | 0 | ADC_addr_Reg_2C | 0 | 0 | 0 | 0 | 0 | 0 | 0 | 0 | 0 | 0 | 1 | 0 | 1 | 1 | 0 | 0 | 15-11bit : Gain_ADC10e / 9-0 bitOffset_ADC10e | x"8940" | x"0028"
| 1 | 0 | 0 |  | 0 | 1 |  | 0 | 0 | 1 | 0 | 1 | 0 | 0 | 0 | 0 | 0 | 1 | ADC_data_Reg_2C | [5 empty] | 0 | 0 | 0 | 0 | 0 | 0 | 0 | 0 | 0 | 0 | 0 |  | x"8941"
| 1 | 0 | 0 |  | 0 | 1 |  | 0 | 0 | 1 | 0 | 1 | 0 | 0 | 0 | 0 | 1 | 0 | ADC_addr_Reg_2D | 0 | 0 | 0 | 0 | 0 | 0 | 0 | 0 | 0 | 0 | 1 | 0 | 1 | 1 | 0 | 1 | 15-11bit : Gain_ADC11o / 9-0 bitOffset_ADC11o | x"8942" | x"0029"
| 1 | 0 | 0 |  | 0 | 1 |  | 0 | 0 | 1 | 0 | 1 | 0 | 0 | 0 | 0 | 1 | 1 | ADC_data_Reg_2D | 0 | 0 | 0 | 0 | [6 empty] | 0 | 0 | 0 | 0 | 0 |  |  | x"8943"
| 1 | 0 | 0 |  | 0 | 1 |  | 0 | 0 | 1 | 0 | 1 | 0 | 0 | 0 | 1 | 0 | 0 | ADC_addr_Reg_2F | 0 | 0 | 0 | 0 | 0 | 0 | 0 | 0 | 0 | 0 | 1 | 0 | 1 | 1 | 1 | 1 | 15-11bit : Gain_ADC11e / 9-0 bitOffset_ADC11e | x"8944" | x"002A"
| 1 | 0 | 0 |  | 0 | 1 |  | 0 | 0 | 1 | 0 | 1 | 0 | 0 | 0 | 1 | 0 | 1 | ADC_data_Reg_2F | 0 | 0 | 0 | 0 | 0 | 0 | 0 | 0 | [6 empty] | 0 | 0 |  | x"8945"
| 1 | 0 | 0 |  | 0 | 1 |  | 0 | 0 | 1 | 0 | 1 | 0 | 0 | 0 | 1 | 1 | 0 | ADC_addr_Reg_31 | 0 | 0 | 0 | 0 | 0 | 0 | 0 | 0 | 0 | 0 | 1 | 1 | 0 | 0 | 0 | 1 | 15-11bit : Gain_ADC12o / 9-0 bitOffset_ADC12o | x"8946" | x"002B"
| 1 | 0 | 0 |  | 0 | 1 |  | 0 | 0 | 1 | 0 | 1 | 0 | 0 | 0 | 1 | 1 | 1 | ADC_data_Reg_31 | [5 empty] | 0 | 0 | 0 | 0 | 0 | 0 | 0 | 0 | 0 | 0 | 0 |  | x"8947"
| 1 | 0 | 0 |  | 0 | 1 |  | 0 | 0 | 1 | 0 | 1 | 0 | 0 | 1 | 0 | 0 | 0 | ADC_addr_Reg_32 | 0 | 0 | 0 | 0 | 0 | 0 | 0 | 0 | 0 | 0 | 1 | 1 | 0 | 0 | 1 | 0 | 15-11bit : Gain_ADC12e / 9-0 bitOffset_ADC12e | x"8948" | x"002C"
| 1 | 0 | 0 |  | 0 | 1 |  | 0 | 0 | 1 | 0 | 1 | 0 | 0 | 1 | 0 | 0 | 1 | ADC_data_Reg_32 | [5 empty] | 0 | 0 | 0 | 0 | 0 | 0 | 0 | 0 | 0 | 0 | 0 |  | x"8949"
| 1 | 0 | 0 |  | 0 | 1 |  | 0 | 0 | 1 | 0 | 1 | 0 | 0 | 1 | 0 | 1 | 0 | ADC_addr_Reg_33 | 0 | 0 | 0 | 0 | 0 | 0 | 0 | 0 | 0 | 0 | 1 | 1 | 0 | 0 | 1 | 1 | 15-11bit : Gain_ADC13o / 9-0 bitOffset_ADC13o | x"894A" | x"0031"
| 1 | 0 | 0 |  | 0 | 1 |  | 0 | 0 | 1 | 0 | 1 | 0 | 0 | 1 | 0 | 1 | 1 | ADC_data_Reg_33 | [5 empty] | 0 | 0 | 0 | 0 | 0 | 0 | 0 | 0 | 0 | 0 | 0 |  | x"894B"
| 1 | 0 | 0 |  | 0 | 1 |  | 0 | 0 | 1 | 0 | 1 | 0 | 0 | 1 | 1 | 0 | 0 | ADC_addr_Reg_34 | 0 | 0 | 0 | 0 | 0 | 0 | 0 | 0 | 0 | 0 | 1 | 1 | 0 | 1 | 0 | 0 | 15-11bit : Gain_ADC13e / 9-0 bitOffset_ADC13e | x"894C" | x"0032"
| 1 | 0 | 0 |  | 0 | 1 |  | 0 | 0 | 1 | 0 | 1 | 0 | 0 | 1 | 1 | 0 | 1 | ADC_data_Reg_34 | [5 empty] | 0 | 0 | 0 | 0 | 0 | 0 | 0 | 0 | 0 | 0 | 0 |  | x"894D"
| 1 | 0 | 0 |  | 0 | 1 |  | 0 | 0 | 1 | 0 | 1 | 0 | 0 | 1 | 1 | 1 | 0 | ADC_addr_Reg_35 | 0 | 0 | 0 | 0 | 0 | 0 | 0 | 0 | 0 | 0 | 1 | 1 | 0 | 1 | 0 | 1 | 15-11bit : Gain_ADC14o / 9-0 bitOffset_ADC14o | x"894E" | x"0033"
| 1 | 0 | 0 |  | 0 | 1 |  | 0 | 0 | 1 | 0 | 1 | 0 | 0 | 1 | 1 | 1 | 1 | ADC_data_Reg_35 | [5 empty] | 0 | 0 | 0 | 0 | 0 | 0 | 0 | 0 | 0 | 0 | 0 |  | x"894F"
| 1 | 0 | 0 |  | 0 | 1 |  | 0 | 0 | 1 | 0 | 1 | 0 | 1 | 0 | 0 | 0 | 0 | ADC_addr_Reg_36 | 0 | 0 | 0 | 0 | 0 | 0 | 0 | 0 | 0 | 0 | 1 | 1 | 0 | 1 | 1 | 0 | 15-11bit : Gain_ADC14e / 9-0 bitOffset_ADC14e | x"8950" | x"0034"
| 1 | 0 | 0 |  | 0 | 1 |  | 0 | 0 | 1 | 0 | 1 | 0 | 1 | 0 | 0 | 0 | 1 | ADC_data_Reg_36 | [5 empty] | 0 | 0 | 0 | 0 | 0 | 0 | 0 | 0 | 0 | 0 | 0 |  | x"8951"
| 1 | 0 | 0 |  | 0 | 1 |  | 0 | 0 | 1 | 0 | 1 | 0 | 1 | 0 | 0 | 1 | 0 | ADC_addr_Reg_37 | 0 | 0 | 0 | 0 | 0 | 0 | 0 | 0 | 0 | 0 | 1 | 1 | 0 | 1 | 1 | 1 | 15-11bit : Gain_ADC15o / 9-0 bitOffset_ADC15o | x"8952" | x"0035"
| 1 | 0 | 0 |  | 0 | 1 |  | 0 | 0 | 1 | 0 | 1 | 0 | 1 | 0 | 0 | 1 | 1 | ADC_data_Reg_37 | [5 empty] | 0 | 0 | 0 | 0 | 0 | 0 | 0 | 0 | 0 | 0 | 0 |  | x"8953"
| 1 | 0 | 0 |  | 0 | 1 |  | 0 | 0 | 1 | 0 | 1 | 0 | 1 | 0 | 1 | 0 | 0 | ADC_addr_Reg_38 | 0 | 0 | 0 | 0 | 0 | 0 | 0 | 0 | 0 | 0 | 1 | 1 | 1 | 0 | 0 | 0 | 15-11bit : Gain_ADC15e / 9-0 bitOffset_ADC15e | x"8954" | x"0036"
| 1 | 0 | 0 |  | 0 | 1 |  | 0 | 0 | 1 | 0 | 1 | 0 | 1 | 0 | 1 | 0 | 1 | ADC_data_Reg_38 | [5 empty] | 0 | 0 | 0 | 0 | 0 | 0 | 0 | 0 | 0 | 0 | 0 |  | x"8955"
| 1 | 0 | 0 |  | 0 | 1 |  | 0 | 0 | 1 | 0 | 1 | 0 | 1 | 0 | 1 | 1 | 0 | ADC_addr_Reg_39 | 0 | 0 | 0 | 0 | 0 | 0 | 0 | 0 | 0 | 0 | 1 | 1 | 1 | 0 | 0 | 1 | 15-11bit : Gain_ADC16o / 9-0 bitOffset_ADC16o | x"8956" | x"0037"
| 1 | 0 | 0 |  | 0 | 1 |  | 0 | 0 | 1 | 0 | 1 | 0 | 1 | 0 | 1 | 1 | 1 | ADC_data_Reg_39 | 0 | 0 | 0 | 0 | [6 empty] | 0 | 0 | 0 | 0 | 0 |  |  | x"8957"
| 1 | 0 | 0 |  | 0 | 1 |  | 0 | 0 | 1 | 0 | 1 | 0 | 1 | 1 | 0 | 0 | 0 | ADC_addr_Reg_3B | 0 | 0 | 0 | 0 | 0 | 0 | 0 | 0 | 0 | 0 | 1 | 1 | 1 | 0 | 1 | 1 | 15-11bit : Gain_ADC16e / 9-0 bitOffset_ADC16e | x"8958" | x"0038"
| 1 | 0 | 0 |  | 0 | 1 |  | 0 | 0 | 1 | 0 | 1 | 0 | 1 | 1 | 0 | 0 | 1 | ADC_data_Reg_3B | 0 | 0 | 0 | 0 | 0 | 0 | 0 | 0 | [6 empty] | 0 | 0 |  | x"8959" |  | 15,16 output testpattern 제작
| 1 | 0 | 0 |  | 0 | 1 |  | 0 | 0 | 1 | 0 | 1 | 0 | 1 | 1 | 0 | 1 | 0 | ADC_addr_Reg_C7 | 0 | 0 | 0 | 0 | 0 | 0 | 0 | 0 | 1 | 1 | 0 | 0 | 0 | 1 | 1 | 1 | 11-10 bit : LNA HPF cutoff freq / 00 : 75kHz, 01 : 150kHz / setting LPF | x"895A" | x"00C7" |  | 00 : 75kHz, 01 = 150kHz
| 1 | 0 | 0 |  | 0 | 1 |  | 0 | 0 | 1 | 0 | 1 | 0 | 1 | 1 | 0 | 1 | 1 | ADC_data_Reg_C7 | 0 | 0 | 0 | 0 |  |  | 0 |  |  | 0 | 0 | 0 | 0 | 0 | 0 | 0 |  | x"895B" | x"0000" | 우선 0인 값으로 사용하지만 변경할 수 있도록 | 00:15M, 01:10M,10:25M,11:20M
| 1 | 0 | 0 |  | 0 | 1 |  | 0 | 0 | 1 | 0 | 1 | 0 | 1 | 1 | 1 | 0 | 0 | Global_addr_Reg | 0 | 0 | 0 | 0 | 0 | 0 | 0 | 0 | 0 | 0 | 0 | 0 | 0 | 0 | 0 | 0 | DTGC setting : Global register - DTGC_WR_EN (4 bit) enable when '1' | x"895C" | x"0000"
| 1 | 0 | 0 |  | 0 | 1 |  | 0 | 0 | 1 | 0 | 1 | 0 | 1 | 1 | 1 | 0 | 1 | Global_data_Reg | 0 | 0 | 0 | 0 | 0 | 0 | 0 | 0 | 0 | 0 | 0 | 1 | 0 | 0 | 0 | 0 |  | x"895D" | x"0010"
| 1 | 0 | 0 |  | 0 | 1 |  | 0 | 0 | 1 | 0 | 1 | 0 | 1 | 1 | 1 | 1 | 0 | DTGC_addr_Reg_B5 | 0 | 0 | 0 | 0 | 0 | 0 | 0 | 0 | 1 | 0 | 1 | 1 | 0 | 1 | 0 | 1 | 8-0bit : 0-63 -> ATTEN gain/ 64-319 -> LNA gain | x"895E" | x"00B5" |  | 21-51dB
| 1 | 0 | 0 |  | 0 | 1 |  | 0 | 0 | 1 | 0 | 1 | 0 | 1 | 1 | 1 | 1 | 1 | DTGC_data_Reg_B5 | 0 | 0 | 0 | 0 | 0 | 0 | 0 | [10 empty] | x"895F" | x"0000" | LNA sendbox 생성해서 지정할 수 있도록 설정 | 64-319로 조절 (1 = 0.125dB)
| 1 | 0 | 0 |  | 0 | 1 |  | 0 | 0 | 1 | 0 | 1 | 1 | 0 | 0 | 0 | 0 | 0 | DTGC_addr_Reg_B6 | 0 | 0 | 0 | 0 | 0 | 0 | 0 | 0 | 1 | 0 | 1 | 1 | 0 | 1 | 1 | 0 | Programmable fixed-gain mode/ profile0/ TGC_PROF[1,2] - UI control | x"8960" | x"00B6"
| 1 | 0 | 0 |  | 0 | 1 |  | 0 | 0 | 1 | 0 | 1 | 1 | 0 | 0 | 0 | 0 | 1 | DTGC_data_Reg_B6 | 1 | 0 | 0 | 0 | 0 | 0 | 0 | 0 | 0 | 0 | 1 | 0 | 0 | 0 | 0 | 0 |  | x"8961" | X"8020" | attenuator disable
| 1 | 0 | 0 |  | 0 | 1 |  | 0 | 0 | 1 | 0 | 1 | 1 | 0 | 0 | 0 | 1 | 0 | DTGC_addr_Reg_B9 | 0 | 0 | 0 | 0 | 0 | 0 | 0 | 0 | 1 | 0 | 1 | 1 | 1 | 0 | 0 | 1 | profile 0,1 atten enable | x"8962" | x"00B9"
| 1 | 0 | 0 |  | 0 | 1 |  | 0 | 0 | 1 | 0 | 1 | 1 | 0 | 0 | 0 | 1 | 1 | DTGC_data_Reg_B9 | 1 | [7 empty] | 0 | 0 | 0 | 0 | 0 | 0 | 0 | 0 |  | x"8963" | x"0000"
| 1 | 0 | 0 |  | 0 | 1 |  | 0 | 0 | 1 | 0 | 1 | 1 | 0 | 0 | 1 | 0 | 0 | DTGC_addr_Reg_BA | 0 | 0 | 0 | 0 | 0 | 0 | 0 | 0 | 1 | 0 | 1 | 1 | 1 | 0 | 1 | 0 | profile 2,3 atten enable | x"8964" | x"00BA"
| 1 | 0 | 0 |  | 0 | 1 |  | 0 | 0 | 1 | 0 | 1 | 1 | 0 | 0 | 1 | 0 | 1 | DTGC_data_Reg_BA | 0 | 0 | 0 | 0 | 0 | 0 | 0 | 0 | 0 | 0 | 0 | 0 | 0 | 0 | 0 | 0 |  | x"8965" | x"0000"

## Tx_BF_register
| Addr[31 : 16] | [16 empty] | VHDL | Additional Explanation | Addr(Hex)
Tx_BF | R/W | CS |  | Addr[28 : 16]
| 1 | 0 | 1 | Reg/LUT[28] |  | Enable each LUT [27 : 23] |  |  |  |  | LUT Depth[22 : 16]
|  |  |  | Register | 0 | 0 | 0 | 0 | 0 | 0 | 0 | 0 | 0 | 0 | 0 | 0 | 0 | s_TR_sw_length | TR switch off time | A000
[6 empty] | 0 | 0 | 0 | 0 | 0 | 0 | 0 | 0 | 0 | 0 | 0 | 1 | s_B_pulse_length | B mode | A001
[6 empty] | 0 | 0 | 0 | 0 | 0 | 0 | 0 | 0 | 0 | 0 | 1 | 0 | s_B_cycle_length |  | A002
[6 empty] | 0 | 0 | 0 | 0 | 0 | 0 | 0 | 0 | 0 | 0 | 1 | 1 | s_B_clamp_length |  | A003
[6 empty] | 0 | 0 | 0 | 0 | 0 | 0 | 0 | 0 | 0 | 1 | 0 | 0 | s_B_N_scanline |  | A004
[6 empty] | 0 | 0 | 0 | 0 | 0 | 0 | 0 | 0 | 0 | 1 | 0 | 1 | s_D_pulse_length | Doppler mode | A005
[6 empty] | 0 | 0 | 0 | 0 | 0 | 0 | 0 | 0 | 0 | 1 | 1 | 0 | s_D_cycle_length |  | A006
[6 empty] | 0 | 0 | 0 | 0 | 0 | 0 | 0 | 0 | 0 | 1 | 1 | 1 | s_D_clamp_length |  | A007
[6 empty] | 0 | 0 | 0 | 0 | 0 | 0 | 0 | 0 | 1 | 0 | 0 | 0 | s_D_N_scanline |  | A008
[6 empty] | 0 | 0 | 0 | 0 | 0 | 0 | 0 | 0 | 1 | 0 | 0 | 1 | s_C_pulse_length | C mode | A009
[6 empty] | 0 | 0 | 0 | 0 | 0 | 0 | 0 | 0 | 1 | 0 | 1 | 0 | s_C_cycle_length |  | A00A
[6 empty] | 0 | 0 | 0 | 0 | 0 | 0 | 0 | 0 | 1 | 0 | 1 | 1 | s_C_clamp_length |  | A00B
[6 empty] | 0 | 0 | 0 | 0 | 0 | 0 | 0 | 0 | 1 | 1 | 0 | 0 | s_C_N_scanline |  | A00C
0 - 127 : register
128 - 159 : D_delay_coef
[6 empty] | 0 | 0 | 0 | 0 | 1 | 0 | 0 | 0 | 0 | 0 | 0 | 0 | s_tx_delay_coef0 | Doppler delay_coef | A080
[6 empty] | 0 | 0 | 0 | 0 | 1 | 0 | 0 | 0 | 0 | 0 | 0 | 1 | s_tx_delay_coef1 |  | A081
[6 empty] | 0 | 0 | 0 | 0 | 1 | 0 | 0 | 0 | 0 | 0 | 1 | 0 | s_tx_delay_coef2 |  | A082
[6 empty] | 0 | 0 | 0 | 0 | 1 | 0 | 0 | 0 | 0 | 0 | 1 | 1 | s_tx_delay_coef3 |  | A083
[6 empty] | 0 | 0 | 0 | 0 | 1 | 0 | 0 | 0 | 0 | 1 | 0 | 0 | s_tx_delay_coef4 |  | A084
[6 empty] | 0 | 0 | 0 | 0 | 1 | 0 | 0 | 0 | 0 | 1 | 0 | 1 | s_tx_delay_coef5 |  | A085
[6 empty] | 0 | 0 | 0 | 0 | 1 | 0 | 0 | 0 | 0 | 1 | 1 | 0 | s_tx_delay_coef6 |  | A086
[6 empty] | 0 | 0 | 0 | 0 | 1 | 0 | 0 | 0 | 0 | 1 | 1 | 1 | s_tx_delay_coef7 |  | A087
[6 empty] | 0 | 0 | 0 | 0 | 1 | 0 | 0 | 0 | 1 | 0 | 0 | 0 | s_tx_delay_coef8 |  | A088
[6 empty] | 0 | 0 | 0 | 0 | 1 | 0 | 0 | 0 | 1 | 0 | 0 | 1 | s_tx_delay_coef9 |  | A089
[6 empty] | 0 | 0 | 0 | 0 | 1 | 0 | 0 | 0 | 1 | 0 | 1 | 0 | s_tx_delay_coef10 |  | A08A
[6 empty] | 0 | 0 | 0 | 0 | 1 | 0 | 0 | 0 | 1 | 0 | 1 | 1 | s_tx_delay_coef11 |  | A08B
[6 empty] | 0 | 0 | 0 | 0 | 1 | 0 | 0 | 0 | 1 | 1 | 0 | 0 | s_tx_delay_coef12 |  | A08C
[6 empty] | 0 | 0 | 0 | 0 | 1 | 0 | 0 | 0 | 1 | 1 | 0 | 1 | s_tx_delay_coef13 |  | A08D
[6 empty] | 0 | 0 | 0 | 0 | 1 | 0 | 0 | 0 | 1 | 1 | 1 | 0 | s_tx_delay_coef14 |  | A08E
[6 empty] | 0 | 0 | 0 | 0 | 1 | 0 | 0 | 0 | 1 | 1 | 1 | 1 | s_tx_delay_coef15 |  | A08F
[6 empty] | 0 | 0 | 0 | 0 | 1 | 0 | 0 | 1 | 0 | 0 | 0 | 0 | s_tx_delay_coef16 |  | A090
[6 empty] | 0 | 0 | 0 | 0 | 1 | 0 | 0 | 1 | 0 | 0 | 0 | 1 | s_tx_delay_coef17 |  | A091
[6 empty] | 0 | 0 | 0 | 0 | 1 | 0 | 0 | 1 | 0 | 0 | 1 | 0 | s_tx_delay_coef18 |  | A092
[6 empty] | 0 | 0 | 0 | 0 | 1 | 0 | 0 | 1 | 0 | 0 | 1 | 1 | s_tx_delay_coef19 |  | A093
[6 empty] | 0 | 0 | 0 | 0 | 1 | 0 | 0 | 1 | 0 | 1 | 0 | 0 | s_tx_delay_coef20 |  | A094
[6 empty] | 0 | 0 | 0 | 0 | 1 | 0 | 0 | 1 | 0 | 1 | 0 | 1 | s_tx_delay_coef21 |  | A095
[6 empty] | 0 | 0 | 0 | 0 | 1 | 0 | 0 | 1 | 0 | 1 | 1 | 0 | s_tx_delay_coef22 |  | A096
[6 empty] | 0 | 0 | 0 | 0 | 1 | 0 | 0 | 1 | 0 | 1 | 1 | 1 | s_tx_delay_coef23 |  | A097
[6 empty] | 0 | 0 | 0 | 0 | 1 | 0 | 0 | 1 | 1 | 0 | 0 | 0 | s_tx_delay_coef24 |  | A098
[6 empty] | 0 | 0 | 0 | 0 | 1 | 0 | 0 | 1 | 1 | 0 | 0 | 1 | s_tx_delay_coef25 |  | A099
[6 empty] | 0 | 0 | 0 | 0 | 1 | 0 | 0 | 1 | 1 | 0 | 1 | 0 | s_tx_delay_coef26 |  | A09A
[6 empty] | 0 | 0 | 0 | 0 | 1 | 0 | 0 | 1 | 1 | 0 | 1 | 1 | s_tx_delay_coef27 |  | A09B
[6 empty] | 0 | 0 | 0 | 0 | 1 | 0 | 0 | 1 | 1 | 1 | 0 | 0 | s_tx_delay_coef28 |  | A09C
[6 empty] | 0 | 0 | 0 | 0 | 1 | 0 | 0 | 1 | 1 | 1 | 0 | 1 | s_tx_delay_coef29 |  | A09D
[6 empty] | 0 | 0 | 0 | 0 | 1 | 0 | 0 | 1 | 1 | 1 | 1 | 0 | s_tx_delay_coef30 |  | A09E
[6 empty] | 0 | 0 | 0 | 0 | 1 | 0 | 0 | 1 | 1 | 1 | 1 | 1 | s_tx_delay_coef31 |  | A09F
[6 empty] | … | [12 empty] | LUT Width : 12 bit
[6 empty] | 1 | 1 | 1 | 1 | 1 | 1 | 1 | 1 | 1 | 1 | 1 | 1 |  | LUT Depth : 128
|  |  |  | LUT | 1 | 0 | 0 | 0 | 0 | 0 | 0 | 0 | 0 | 0 | 0 | 0 | 0 | LUT0 | 4096 - 4223 | B000 - B07F
[6 empty] | 0 | 0 | 0 | 0 | 1 | 0 | 0 | 0 | 0 | 0 | 0 | 0 | LUT1 | 4224 - 4351 | B080 - B0FF
[6 empty] | 0 | 0 | 0 | 1 | 0 | 0 | 0 | 0 | 0 | 0 | 0 | 0 | LUT2 | 4352 - 4479 | B100 - B17F
[6 empty] | 0 | 0 | 0 | 1 | 1 | 0 | 0 | 0 | 0 | 0 | 0 | 0 | LUT3 | 4480 - 4607 | B180 - B1FF
[6 empty] | 0 | 0 | 1 | 0 | 0 | 0 | 0 | 0 | 0 | 0 | 0 | 0 | LUT4 | 4608 - 4735 | B200 - B27F
[6 empty] | 0 | 0 | 1 | 0 | 1 | 0 | 0 | 0 | 0 | 0 | 0 | 0 | LUT5 | 4736 - 4863 | B280 - B2FF
[6 empty] | 0 | 0 | 1 | 1 | 0 | 0 | 0 | 0 | 0 | 0 | 0 | 0 | LUT6 | 4864 - 4991 | B300 - B37F
[6 empty] | 0 | 0 | 1 | 1 | 1 | 0 | 0 | 0 | 0 | 0 | 0 | 0 | LUT7 | 4992 - 5119 | B380 - B3FF
[6 empty] | 0 | 1 | 0 | 0 | 0 | 0 | 0 | 0 | 0 | 0 | 0 | 0 | LUT8 | 5120 - 5247 | B400 - B47F
[6 empty] | 0 | 1 | 0 | 0 | 1 | 0 | 0 | 0 | 0 | 0 | 0 | 0 | LUT9 | 5248 - 5375 | B480 - B4FF
[6 empty] | 0 | 1 | 0 | 1 | 0 | 0 | 0 | 0 | 0 | 0 | 0 | 0 | LUT10 | 5376 - 5503 | B500 - B57F
[6 empty] | 0 | 1 | 0 | 1 | 1 | 0 | 0 | 0 | 0 | 0 | 0 | 0 | LUT11 | 5504 - 5631 | B580 - B5FF
[6 empty] | 0 | 1 | 1 | 0 | 0 | 0 | 0 | 0 | 0 | 0 | 0 | 0 | LUT12 | 5632 - 5759 | B600 - B67F
[6 empty] | 0 | 1 | 1 | 0 | 1 | 0 | 0 | 0 | 0 | 0 | 0 | 0 | LUT13 | 5760 - 5887 | B680 - B6FF
[6 empty] | 0 | 1 | 1 | 1 | 0 | 0 | 0 | 0 | 0 | 0 | 0 | 0 | LUT14 | 5888 - 6015 | B700 - B77F
[6 empty] | 0 | 1 | 1 | 1 | 1 | 0 | 0 | 0 | 0 | 0 | 0 | 0 | LUT15 | 6016 - 6143 | B780 - B7FF
[6 empty] | 1 | 0 | 0 | 0 | 0 | 0 | 0 | 0 | 0 | 0 | 0 | 0 | LUT16 | 6144 - 6271 | B800 - B87F
[6 empty] | 1 | 0 | 0 | 0 | 1 | 0 | 0 | 0 | 0 | 0 | 0 | 0 | LUT17 | 6272 - 6399 | B880 - B8FF
[6 empty] | 1 | 0 | 0 | 1 | 0 | 0 | 0 | 0 | 0 | 0 | 0 | 0 | LUT18 | 6400 - 6527 | B900 - B97F
[6 empty] | 1 | 0 | 0 | 1 | 1 | 0 | 0 | 0 | 0 | 0 | 0 | 0 | LUT19 | 6528 - 6655 | B980 - B9FF
[6 empty] | 1 | 0 | 1 | 0 | 0 | 0 | 0 | 0 | 0 | 0 | 0 | 0 | LUT20 | 6656 - 6783 | BA00 - BA7F
[6 empty] | 1 | 0 | 1 | 0 | 1 | 0 | 0 | 0 | 0 | 0 | 0 | 0 | LUT21 | 6784 - 6911 | BA80 - BAFF
[6 empty] | 1 | 0 | 1 | 1 | 0 | 0 | 0 | 0 | 0 | 0 | 0 | 0 | LUT22 | 6912 - 7039 | BB00 - BB7F
[6 empty] | 1 | 0 | 1 | 1 | 1 | 0 | 0 | 0 | 0 | 0 | 0 | 0 | LUT23 | 7040 - 7167 | BB80 - BBFF
[6 empty] | 1 | 1 | 0 | 0 | 0 | 0 | 0 | 0 | 0 | 0 | 0 | 0 | LUT24 | 7168 - 7295 | BC00 - BC7F
[6 empty] | 1 | 1 | 0 | 0 | 1 | 0 | 0 | 0 | 0 | 0 | 0 | 0 | LUT25 | 7296 - 7423 | BC80 - BCFF
[6 empty] | 1 | 1 | 0 | 1 | 0 | 0 | 0 | 0 | 0 | 0 | 0 | 0 | LUT26 | 7424 - 7551 | BD00 - BD7F
[6 empty] | 1 | 1 | 0 | 1 | 1 | 0 | 0 | 0 | 0 | 0 | 0 | 0 | LUT27 | 7552 - 7679 | BD80 - BDFF
[6 empty] | 1 | 1 | 1 | 0 | 0 | 0 | 0 | 0 | 0 | 0 | 0 | 0 | LUT28 | 7680 - 7807 | BE00 - BE7F
[6 empty] | 1 | 1 | 1 | 0 | 1 | 0 | 0 | 0 | 0 | 0 | 0 | 0 | LUT29 | 7808 - 7935 | BE80 - BEFF
[6 empty] | 1 | 1 | 1 | 1 | 0 | 0 | 0 | 0 | 0 | 0 | 0 | 0 | LUT30 | 7936 - 8063 | BF00 - BF7F
[6 empty] | 1 | 1 | 1 | 1 | 1 | 0 | 0 | 0 | 0 | 0 | 0 | 0 | LUT31 | 8064 - 8191 | BF80 - BFFF

## Mid_register
| Addr[31 : 16] | [16 empty] | VHDL | Additional Explanation | Addr(Hex)
Mid_proc | R/W | CS |  | Addr[28 : 16]
| 1 | 1 | 1 | Reg[28]
|  |  |  | Register | 0 | 0 | 0 | 0 | 0 | 0 | 0 | 0 | 0 | 0 | 0 | 0 | 0 | m_trunc_sc | select the FIR truncation | E000
0000 : 32 downto 17(하위 17bit 버림)
0001 : 32 & 30 downto 16(32번째, 하위 16bit 버림)
0002 : 32 & 29 donwto 15(32, 31번째, 하위 15bit 버림
0003 : 32 & 28 downto 14(32, 31, 30번째, 하위 14bit 버림)
0004 : 32 & 27 downto 13(32, 31, 30, 29번쨰, 하위 13bit 버림)
0005 : 32 & 26 downto 12(32,31,30,29,28번째, 하위 12bit 버림)
0006 : 32 & 25 dowtno 11(32,31,30,29,28,27번째, 하위 11bit 버림)
[19 empty] | 0007 : 32 & 23 downto 10(32,31,30,29,28,27,26,25번째, 하위 10bit 버림) |  |  | 최소 64 clk이후 다음 스캔라인 데이터가 들어와야 제대로 동작
[5 empty] | 0 | 0 | 0 | 0 | 0 | 0 | 0 | 0 | 0 | 0 | 0 | 0 | 1 | m_N_Data | select the receive data number | E001 | 4096개의 데이터를 받으려면 x"0FFF"(4096-1)로 설정
[5 empty] | 0 | 0 | 0 | 0 | 0 | 0 | 0 | 0 | 0 | 0 | 0 | 1 | 0 | m_N_filt_half | half of N_filter data | E002 | filter coefficient 개수의 반(고정값) = x"001F"(32 -1)
[5 empty] | 0 | 0 | 0 | 0 | 0 | 0 | 0 | 0 | 0 | 0 | 0 | 1 | 1 | m_incre_rate | QD: increment rate[(f0/fs)/(f0_r/fs_r)] | E003 | (원하는 중심 주파수)/(원하는 샘플링 주파수) / (기준 중심주파수)/(기준 샘플링주차수) => 지금은 fs = 40MHz, f0 = 5MHz = x"00FA"(250)으로 설정
[5 empty] | 0 | 0 | 0 | 0 | 0 | 0 | 0 | 0 | 0 | 0 | 1 | 0 | 0 | m_QD_trunc_sc | select the QD truncation | E004
0000 : 25 downto 10(하위 10bit 버림)
0001 : 25 & 23 downto 9(25번째, 하위 9bit 버림)
0002 : 25 & 22 downto 8(25,24번째, 하위 8bit 버림)
0003 : 25 & 21 downto 7(25,24,23번째, 하위 7bit 버림)
0004 : 25 & 20 downto 6(25,24,23,22번째, 하위 6bit 버림)
[5 empty] | 0 | 0 | 0 | 0 | 0 | 0 | 0 | 0 | 0 | 0 | 1 | 0 | 1 | m_ref_data_num | reference data num | E005 | x"07CF"(2000 -1) 고정값
[5 empty] | 0 | 0 | 0 | 0 | 0 | 0 | 0 | 0 | 0 | 0 | 1 | 1 | 0 | m_rangegate_num | rangegate num select | E006 | 128개 받으려면 "01"로 설정
00 : 33~64
01 : 65 ~ 128
11 : 129 ~ 256
[5 empty] | 0 | 0 | 0 | 0 | 0 | 0 | 0 | 0 | 0 | 0 | 1 | 1 | 1 | m_mode_sel | B / D mode select | E007
00 : B-mode
01 : D-mode
[5 empty] | 0 | 0 | 0 | 0 | 0 | 0 | 0 | 0 | 0 | 1 | 0 | 0 | 0 | m_range_start | range gate start | E008 | 15mm 기준 , X"02BF"
[5 empty] | 0 | 0 | 0 | 0 | 0 | 0 | 0 | 0 | 0 | 1 | 0 | 0 | 1 | m_range_end | range gate end | E009 | 15mm 기준, X"033F"
64 - 96 : LPF_coef
[5 empty] | 0 | 0 | 0 | 0 | 0 | 0 | 1 | 0 | 0 | 0 | 0 | 0 | 0 | m_LPF_coef_0 | LPF_FIR_filter_coef | E040
[5 empty] | 0 | 0 | 0 | 0 | 0 | 0 | 1 | 0 | 0 | 0 | 0 | 0 | 1 | m_LPF_coef_1 |  | E041
[5 empty] | 0 | 0 | 0 | 0 | 0 | 0 | 1 | 0 | 0 | 0 | 0 | 1 | 0 | m_LPF_coef_2 |  | E042
[5 empty] | 0 | 0 | 0 | 0 | 0 | 0 | 1 | 0 | 0 | 0 | 0 | 1 | 1 | m_LPF_coef_3 |  | E043
[5 empty] | 0 | 0 | 0 | 0 | 0 | 0 | 1 | 0 | 0 | 0 | 1 | 0 | 0 | m_LPF_coef_4 |  | E044
[5 empty] | 0 | 0 | 0 | 0 | 0 | 0 | 1 | 0 | 0 | 0 | 1 | 0 | 1 | m_LPF_coef_5 |  | E045
[5 empty] | 0 | 0 | 0 | 0 | 0 | 0 | 1 | 0 | 0 | 0 | 1 | 1 | 0 | m_LPF_coef_6 |  | E046
[5 empty] | 0 | 0 | 0 | 0 | 0 | 0 | 1 | 0 | 0 | 0 | 1 | 1 | 1 | m_LPF_coef_7 |  | E047
[5 empty] | 0 | 0 | 0 | 0 | 0 | 0 | 1 | 0 | 0 | 1 | 0 | 0 | 0 | m_LPF_coef_8 |  | E048
[5 empty] | 0 | 0 | 0 | 0 | 0 | 0 | 1 | 0 | 0 | 1 | 0 | 0 | 1 | m_LPF_coef_9 |  | E049
[5 empty] | 0 | 0 | 0 | 0 | 0 | 0 | 1 | 0 | 0 | 1 | 0 | 1 | 0 | m_LPF_coef_10 |  | E04A
[5 empty] | 0 | 0 | 0 | 0 | 0 | 0 | 1 | 0 | 0 | 1 | 0 | 1 | 1 | m_LPF_coef_11 |  | E04B
[5 empty] | 0 | 0 | 0 | 0 | 0 | 0 | 1 | 0 | 0 | 1 | 1 | 0 | 0 | m_LPF_coef_12 |  | E04C
[5 empty] | 0 | 0 | 0 | 0 | 0 | 0 | 1 | 0 | 0 | 1 | 1 | 0 | 1 | m_LPF_coef_13 |  | E04D
[5 empty] | 0 | 0 | 0 | 0 | 0 | 0 | 1 | 0 | 0 | 1 | 1 | 1 | 0 | m_LPF_coef_14 |  | E04E
[5 empty] | 0 | 0 | 0 | 0 | 0 | 0 | 1 | 0 | 0 | 1 | 1 | 1 | 1 | m_LPF_coef_15 |  | E04F
[5 empty] | 0 | 0 | 0 | 0 | 0 | 0 | 1 | 0 | 1 | 0 | 0 | 0 | 0 | m_LPF_coef_16 |  | E050
[5 empty] | 0 | 0 | 0 | 0 | 0 | 0 | 1 | 0 | 1 | 0 | 0 | 0 | 1 | m_LPF_coef_17 |  | E051
[5 empty] | 0 | 0 | 0 | 0 | 0 | 0 | 1 | 0 | 1 | 0 | 0 | 1 | 0 | m_LPF_coef_18 |  | E052
[5 empty] | 0 | 0 | 0 | 0 | 0 | 0 | 1 | 0 | 1 | 0 | 0 | 1 | 1 | m_LPF_coef_19 |  | E053
[5 empty] | 0 | 0 | 0 | 0 | 0 | 0 | 1 | 0 | 1 | 0 | 1 | 0 | 0 | m_LPF_coef_20 |  | E054
[5 empty] | 0 | 0 | 0 | 0 | 0 | 0 | 1 | 0 | 1 | 0 | 1 | 0 | 1 | m_LPF_coef_21 |  | E055
[5 empty] | 0 | 0 | 0 | 0 | 0 | 0 | 1 | 0 | 1 | 0 | 1 | 1 | 0 | m_LPF_coef_22 |  | E056
[5 empty] | 0 | 0 | 0 | 0 | 0 | 0 | 1 | 0 | 1 | 0 | 1 | 1 | 1 | m_LPF_coef_23 |  | E057
[5 empty] | 0 | 0 | 0 | 0 | 0 | 0 | 1 | 0 | 1 | 1 | 0 | 0 | 0 | m_LPF_coef_24 |  | E058
[5 empty] | 0 | 0 | 0 | 0 | 0 | 0 | 1 | 0 | 1 | 1 | 0 | 0 | 1 | m_LPF_coef_25 |  | E059
[5 empty] | 0 | 0 | 0 | 0 | 0 | 0 | 1 | 0 | 1 | 1 | 0 | 1 | 0 | m_LPF_coef_26 |  | E05A
[5 empty] | 0 | 0 | 0 | 0 | 0 | 0 | 1 | 0 | 1 | 1 | 0 | 1 | 1 | m_LPF_coef_27 |  | E05B
[5 empty] | 0 | 0 | 0 | 0 | 0 | 0 | 1 | 0 | 1 | 1 | 1 | 0 | 0 | m_LPF_coef_28 |  | E05C
[5 empty] | 0 | 0 | 0 | 0 | 0 | 0 | 1 | 0 | 1 | 1 | 1 | 0 | 1 | m_LPF_coef_29 |  | E05D
[5 empty] | 0 | 0 | 0 | 0 | 0 | 0 | 1 | 0 | 1 | 1 | 1 | 1 | 0 | m_LPF_coef_30 |  | E05E
[5 empty] | 0 | 0 | 0 | 0 | 0 | 0 | 1 | 0 | 1 | 1 | 1 | 1 | 1 | m_LPF_coef_31 |  | E05F
[5 empty] | 0 | 0 | 0 | 0 | 0 | 0 | 1 | 1 | 0 | 0 | 0 | 0 | 0 | m_LPF_coef_32 |  | E060
128 - 160 : HPF_coef
[5 empty] | 0 | 0 | 0 | 0 | 0 | 1 | 0 | 0 | 0 | 0 | 0 | 0 | 0 | m_HPF_coef_0 | HPF_FIR filter coef | E080
[5 empty] | 0 | 0 | 0 | 0 | 0 | 1 | 0 | 0 | 0 | 0 | 0 | 0 | 1 | m_HPF_coef_1 |  | E081
[5 empty] | 0 | 0 | 0 | 0 | 0 | 1 | 0 | 0 | 0 | 0 | 0 | 1 | 0 | m_HPF_coef_2 |  | E082
[5 empty] | 0 | 0 | 0 | 0 | 0 | 1 | 0 | 0 | 0 | 0 | 0 | 1 | 1 | m_HPF_coef_3 |  | E083
[5 empty] | 0 | 0 | 0 | 0 | 0 | 1 | 0 | 0 | 0 | 0 | 1 | 0 | 0 | m_HPF_coef_4 |  | E084
[5 empty] | 0 | 0 | 0 | 0 | 0 | 1 | 0 | 0 | 0 | 0 | 1 | 0 | 1 | m_HPF_coef_5 |  | E085
[5 empty] | 0 | 0 | 0 | 0 | 0 | 1 | 0 | 0 | 0 | 0 | 1 | 1 | 0 | m_HPF_coef_6 |  | E086
[5 empty] | 0 | 0 | 0 | 0 | 0 | 1 | 0 | 0 | 0 | 0 | 1 | 1 | 1 | m_HPF_coef_7 |  | E087
[5 empty] | 0 | 0 | 0 | 0 | 0 | 1 | 0 | 0 | 0 | 1 | 0 | 0 | 0 | m_HPF_coef_8 |  | E088
[5 empty] | 0 | 0 | 0 | 0 | 0 | 1 | 0 | 0 | 0 | 1 | 0 | 0 | 1 | m_HPF_coef_9 |  | E089
[5 empty] | 0 | 0 | 0 | 0 | 0 | 1 | 0 | 0 | 0 | 1 | 0 | 1 | 0 | m_HPF_coef_10 |  | E08A
[5 empty] | 0 | 0 | 0 | 0 | 0 | 1 | 0 | 0 | 0 | 1 | 0 | 1 | 1 | m_HPF_coef_11 |  | E08B
[5 empty] | 0 | 0 | 0 | 0 | 0 | 1 | 0 | 0 | 0 | 1 | 1 | 0 | 0 | m_HPF_coef_12 |  | E08C
[5 empty] | 0 | 0 | 0 | 0 | 0 | 1 | 0 | 0 | 0 | 1 | 1 | 0 | 1 | m_HPF_coef_13 |  | E08D
[5 empty] | 0 | 0 | 0 | 0 | 0 | 1 | 0 | 0 | 0 | 1 | 1 | 1 | 0 | m_HPF_coef_14 |  | E08E
[5 empty] | 0 | 0 | 0 | 0 | 0 | 1 | 0 | 0 | 0 | 1 | 1 | 1 | 1 | m_HPF_coef_15 |  | E08F
[5 empty] | 0 | 0 | 0 | 0 | 0 | 1 | 0 | 0 | 1 | 0 | 0 | 0 | 0 | m_HPF_coef_16 |  | E090
[5 empty] | 0 | 0 | 0 | 0 | 0 | 1 | 0 | 0 | 1 | 0 | 0 | 0 | 1 | m_HPF_coef_17 |  | E091
[5 empty] | 0 | 0 | 0 | 0 | 0 | 1 | 0 | 0 | 1 | 0 | 0 | 1 | 0 | m_HPF_coef_18 |  | E092
[5 empty] | 0 | 0 | 0 | 0 | 0 | 1 | 0 | 0 | 1 | 0 | 0 | 1 | 1 | m_HPF_coef_19 |  | E093
[5 empty] | 0 | 0 | 0 | 0 | 0 | 1 | 0 | 0 | 1 | 0 | 1 | 0 | 0 | m_HPF_coef_20 |  | E094
[5 empty] | 0 | 0 | 0 | 0 | 0 | 1 | 0 | 0 | 1 | 0 | 1 | 0 | 1 | m_HPF_coef_21 |  | E095
[5 empty] | 0 | 0 | 0 | 0 | 0 | 1 | 0 | 0 | 1 | 0 | 1 | 1 | 0 | m_HPF_coef_22 |  | E096
[5 empty] | 0 | 0 | 0 | 0 | 0 | 1 | 0 | 0 | 1 | 0 | 1 | 1 | 1 | m_HPF_coef_23 |  | E097
[5 empty] | 0 | 0 | 0 | 0 | 0 | 1 | 0 | 0 | 1 | 1 | 0 | 0 | 0 | m_HPF_coef_24 |  | E098
[5 empty] | 0 | 0 | 0 | 0 | 0 | 1 | 0 | 0 | 1 | 1 | 0 | 0 | 1 | m_HPF_coef_25 |  | E099
[5 empty] | 0 | 0 | 0 | 0 | 0 | 1 | 0 | 0 | 1 | 1 | 0 | 1 | 0 | m_HPF_coef_26 |  | E09A
[5 empty] | 0 | 0 | 0 | 0 | 0 | 1 | 0 | 0 | 1 | 1 | 0 | 1 | 1 | m_HPF_coef_27 |  | E09B
[5 empty] | 0 | 0 | 0 | 0 | 0 | 1 | 0 | 0 | 1 | 1 | 1 | 0 | 0 | m_HPF_coef_28 |  | E09C
[5 empty] | 0 | 0 | 0 | 0 | 0 | 1 | 0 | 0 | 1 | 1 | 1 | 0 | 1 | m_HPF_coef_29 |  | E09D
[5 empty] | 0 | 0 | 0 | 0 | 0 | 1 | 0 | 0 | 1 | 1 | 1 | 1 | 0 | m_HPF_coef_30 |  | E09E
[5 empty] | 0 | 0 | 0 | 0 | 0 | 1 | 0 | 0 | 1 | 1 | 1 | 1 | 1 | m_HPF_coef_31 |  | E09F
[5 empty] | 0 | 0 | 0 | 0 | 0 | 1 | 0 | 1 | 0 | 0 | 0 | 0 | 0 | m_HPF_coef_32 |  | E0A0
[5 empty] | 0 | 1 | 0 | 0 | 0 | 0 | 0 | 0 | 0 | 0 | 0 | 0 | 0 | Cos_LUT | LUT Depth : 2000 | E800 - EFCF
[5 empty] | 1 | 0 | 0 | 0 | 0 | 0 | 0 | 0 | 0 | 0 | 0 | 0 | 0 | Sin_LUT | LUT Width : 10 bit | F000 - F7CF

## RTC_register
| Addr[31 : 16] | [16 empty] | VHDL | Additional Explanation | Addr(Hex)
RTC | R/W | CS |  | Addr[28 : 16]
| 1 | 0 | 0 | RTC | Mode select[28:27]
[5 empty] | 0 | 0 | 0 | 0 | 0 | 0 | 0 | 0 | 0 | 0 | 0 | 0 | 0 | m_system_on | 0 : OFF, 1 : ON | 8000
[7 empty] | 0 | 0 | 0 | 0 | 0 | 0 | 0 | 0 | 0 | 0 | 1 | m_Dmode_on | 0 : OFF, 1 : ON | 8001
[7 empty] | 0 | 0 | 0 | 0 | 0 | 0 | 0 | 0 | 0 | 1 | 0 | m_Bmode_on | 0 : OFF, 1 : ON | 8002
[7 empty] | 0 | 0 | 0 | 0 | 0 | 0 | 0 | 0 | 0 | 1 | 1 | m_scanline_data |  | 8003
[7 empty] | 0 | 0 | 0 | 0 | 0 | 0 | 0 | 0 | 1 | 0 | 0 | m_B_Rx_data |  | 8004
[7 empty] | 0 | 0 | 0 | 0 | 0 | 0 | 0 | 0 | 1 | 0 | 1 | m_D_Rx_data |  | 8005
[7 empty] | 0 | 0 | 0 | 0 | 0 | 0 | 0 | 0 | 1 | 1 | 0 | m_PRF_data_L |  | 8006
[7 empty] | 0 | 0 | 0 | 0 | 0 | 0 | 0 | 0 | 1 | 1 | 1 | m_PRF_data_H |  | 8007

## DAC_register
RTC | Addr[31:16] | [16 empty] | VHDL | Additaional Explanation | Addr(Hex)
| R/W | CS |  | Addr[28:16]
| 1 | 0 | 0 | DAC | Mode select [28:27]
[5 empty] | 1 | 0 | 0 | 0 | 0 | 0 | 0 | 0 | 0 | 0 | 0 | 0 | 0 | DAC_data_input | (Voltage*2.933) + 0.063 | 9000
[7 empty] | 0 | 0 | 0 | 0 | 0 | 0 | 0 | 0 | 0 | 0 | 1 | DAC_en | 0 : Off, 1 : On | 9001
[7 empty] | 0 | 0 | 0 | 0 | 0 | 0 | 0 | 0 | 0 | 1 | 0 | DAC_on | DAC HV enable signal(90V_EN_B) | 9002
0 : disable, 1 : Enable
Normal operation mode 사용(data_input = (set_voltage*2.933) +0.063, 기존 C#코드 참고할 것)

## USB_bulk_Data_xfer_register
RTC | Addr[31:16] | [16 empty] | VHDL | Additaional Explanation | Addr(Hex)
| R/W | CS |  | Addr[28:16]
| 1 | 0 | 0 | USB_bulk_Data_xfer | Mode select[28:27]
[5 empty] | 1 | 1 | 0 | 0 | 0 | 0 | 0 | 0 | 0 | 0 | 0 | 0 | 0 | m_debug_on | 00 : use sub-block enable signal/sub-block data, | 9800
"01" : use debug_module enable signal/ sub-block data,
11 : use debug_module enable signal/counter value data
[7 empty] | 0 | 0 | 0 | 0 | 0 | 0 | 0 | 0 | 0 | 0 | 1 | m_data_num | counter(receive) data num | 9801
[7 empty] | 0 | 0 | 0 | 0 | 0 | 0 | 0 | 0 | 0 | 1 | 0 | m_debug_module | "11" : mid_output | 9802
01 : LVDS_sumout
[7 empty] | 0 | 0 | 0 | 0 | 0 | 0 | 0 | 0 | 1 | 0 | 0 | m_adc_ch_sel | debugging : select adc channel | 9804